## tabellafornitori
DOC. 1
(Rev. Giugno 2016)
PROCEDURA NEGOZIATA A SEGUITO DI SISTEMA DI QUALIFICAZIONE PER LA FORNITURA DI N. 20 AUTOBUS URBANI, TIPO LUNGO, ALIMENTATI A METANO, CLASSE I, EURO 6 CIG. 6761694667
N° |  | CRITERIO |  | Punteggio | dati veicolo | punteggio attribuito
PROG. |  | ASSEGNAZIONE PUNTI |  | max attribuibile | offerto
1 | N° posti oltre 89 - in piedi + seduti + carrozzina (autista escluso) | 0,5 / posto | 89 | 2
2 | Raggio esterno di ingombro inferiore al limite massimo di specifica pari a mm 12.000 | 0,1/150 mm. | 12000 | 1
3 | Costi di esercizio 15 anni energetici ed ambientali < 300.000 euro | 0,1/1000 € | 300000 | 4.5
4 | Capacità alternatori oltre i 260 A (specifiche 180) | 0,1/8 A | 260 | 1.5
5 | Rumorosità interna bus CUNA NC 504-01 (ant.+centr+post) < 215 dB(A) | 0,2 / dB(A) | 215 | 2
6 | Rumorosità esterna direttiva CEE 92/97 < 78 dB(A) | si/no | 78 | 1.5
7 | Porta centrale e posteriore tipo sliding | si/no |  | 2.5
8 | Terminale tubo di scarico posizionato sul tetto in posizione posteriore sinistra | si/no |  | 1
9 | Larghezza passaruote posteriore > 550 mm | 0,1/5mm | 550 | 1
10 | Unico costruttore per telaio, carrozzeria e motore | si/no |  | 3
11 | Potenza refrigerante totale climatizzazione (vano passeggeri + posto guida) > 31.000 Kcal/h | 0,1/140 Kcal/h | 31000 | 2.5
12 | Potenza termica totale riscaldante (vano passeggeri + posto guida) > 60.000 Kcal/h | 0,1/250 Kcal/h | 60000 | 2.5
13 | EBS | si/no |  | 2
14 | Coppia massima > 1000 Nm | 0,1/10 Nm | 1000 | 2.5
15 | Potenza motore > 200 Kw | 0,1/2 Kw | 200 | 2
16 | Bombole CNG tipo 3 | si/no |  | 1
17 | Disposizione longitudinale bombole metano | si/no |  | 1
18 | Impianto segnalazione e spegnimento principi d'incendio a nebulizzazione d'acqua ad alta pressione con attivazione automatica idropneumatica | si/no |  | 1.5
19 | Valvole sovrapressione su ogni bombola metano | si/no |  | 2
20 | Vano libero per apparecchiature elettroniche BSTrasporti superficie minima piastra > 0,48 m2 | si/no |  | 2
21 | Botole sul tetto n.2 | si/no |  | 1.5
22 | Illuminazione interna vano passeggeri con luci a led | si/no |  | 2
| TOTALE PUNTEGGIO MASSIMO ATTRIBUIBILE |  |  | 42.5 | TOTALE PUNTEGGIO ATTRIBUITO
DATI DA COMPILARE, TIMBRARE E FIRMARE A CURA DEL CONCORRENTE.
DA COMPILARSI A CURA DELLA COMMISSIONE TECNICA DI GARA
Scheda Punteggio Tecnico Fornitore